## OB_56-60-80-180-220-230-300-500
CALCOLA L'OBIETTIVO CHE TI SERVE INSERENDO LA DISTANZA TRA IL PROIETTORE E LA FACCIATA
DETERMINE THE LENS YOU NEED BY ENTERING THE DISTANCE BETWEEN PROJECTOR AND SURFACE

OBIETTIVO – LENS		DIMENSIONE IMMAGINE	RAPPORTO DI PROIEZIONE – THROW RATIO				DISTANZA (METRI) – DISTANCE (METERS)	DIAMETRO DELLA PROIEZIONE [m] con GOBO diam. 70 o EFFETTO DINAMICO – DIAMETER OF PROJECTION [m] with GOBO diam. 70 or DYNAMIC EFFECT				ADATTO PER – SUITABLE FOR	NOTE
			MIN.		MAX.		INSERIRE – ENTER		MIN.		MAX.

OB 56	GOBO diam 50	immagine diam 45	1,2	: 1	1,2	: 1	0	DA/FROM	0,00	A	0,00	No zoom.	No zoom.

OB 60	GOBO diam 50	immagine diam 45	1,4	: 1	1,4	: 1	1	DA/FROM	0,71	A	0,71	No zoom.	No zoom.

OB 80	GOBO diam 50	immagine diam 45	2	: 1	2	: 1	0	DA/FROM	0,00	A	0,00	No zoom.	No zoom.

OB 180	GOBO diam 50	immagine diam 45	4,2	: 1	4,2	: 1	0	DA/FROM	0,00	A	0,00	Impressive & Thorok
OB 180	GOBO diam 70	immagine diam 65	3	: 1	3	: 1	0	DA/FROM	0,00	A/TO	0,00	Impressive & Thorok

OB 180 + F300 (ZOOM)	GOBO diam 50	immagine diam 45	3	: 1	3,6	: 1	0	DA/FROM	0,00	A	0,00	Impressive & Thorok
OB 180 + F300 (ZOOM)	GOBO diam 70	immagine diam 65	2,1	: 1	2,5	: 1	0	DA/FROM	0,00	A/TO	0,00	Impressive & Thorok

OB 180 + INGRANDITORE/MAGNIFIER	GOBO diam 70	immagine diam 65	1,4	: 1	1,4	: 1	0	DA/FROM	0,00	A/TO	0,00	Impressive & Thorok

OB 180 + INGRANDITORE/MAGNIFIER + F300 (ZOOM)	GOBO diam 70	immagine diam 65	0,8	: 1	1,1	: 1	0	DA/FROM	0,00	A/TO	0,00	Impressive & Thorok

SOLO OB 230	GOBO diam 50	immagine diam 45	5,5	: 1	5,5	: 1	0	DA/FROM	0,00	A	0,00
	GOBO diam 70	immagine diam 65	4	: 1	4	: 1	0	DA/FROM	0,00	A	0,00

OB 230 + F200 (ZOOM)	GOBO diam 50	immagine diam 45	2,8	: 1	4	: 1	0	DA/FROM	0,00	A	0,00
	GOBO diam 70	immagine diam 65	1,9	: 1	2,7	: 1	0	DA/FROM	0,00	A	0,00

OB 300	GOBO diam 50	immagine diam 45	8	: 1	8	: 1	0	DA/FROM	0,00	A	0,00	Impressive & Thorok	PROLUNGA/EXTENTION
OB 300	GOBO diam 70	immagine diam 65	5,5	: 1	5,5	: 1	0	DA/FROM	0,00	A/TO	0,00	Impressive & Thorok	PROLUNGA/EXTENTION

OB 300 + F200 (ZOOM)	GOBO diam 50	immagine diam 45	3,2	: 1	4	: 1	0	DA/FROM	0,00	A	0,00	Impressive & Thorok	PROLUNGA/EXTENTION
OB 300 + F200 (ZOOM)	GOBO diam 70	immagine diam 65	2,2	: 1	2,7	: 1	0	DA/FROM	0,00	A/TO	0,00	Impressive & Thorok	PROLUNGA/EXTENTION

OB 300 + F300 (ZOOM)	GOBO diam 50	immagine diam 45	4,1	: 1	4,8	: 1	0	DA/FROM	0,00	A	0,00	Impressive & Thorok	PROLUNGA/EXTENTION
OB 300 + F300 (ZOOM)	GOBO diam 70	immagine diam 65	2,8	: 1	3,3	: 1	0	DA/FROM	0,00	A/TO	0,00	Impressive & Thorok	PROLUNGA/EXTENTION

OB 220	GOBO diam 50	immagine diam 45	6	: 1	6	: 1	0	DA/FROM	0,00	A	0,00	Impressive
OB 220	GOBO diam 70	immagine diam 65	4	: 1	4	: 1	0	DA/FROM	0,00	A/TO	0,00	Impressive

OB 220 + F200 (ZOOM)	GOBO diam 50	immagine diam 45	3	: 1	3,8	: 1	0	DA/FROM	0,00	A	0,00	Impressive
OB 220 + F200 (ZOOM)	GOBO diam 70	immagine diam 65	2	: 1	2,5	: 1	0	DA/FROM	0,00	A/TO	0,00	Impressive

OB 220 + F300 (ZOOM)	GOBO diam 70	immagine diam 65	2,5	: 1	3	: 1	0	DA/FROM	0,00	A/TO	0,00	Impressive

OB 500	GOBO diam 50	immagine diam 45	14,3	: 1	14,3	: 1	0	DA/FROM	0,00	A	0,00	Impressive
OB 500	GOBO diam 70	immagine diam 65	10	: 1	10	: 1	0	DA/FROM	0,00	A/TO	0,00	Impressive

OB 500 + F200 (ZOOM)	GOBO diam 50	immagine diam 45	7	: 1	11,4	: 1	0	DA/FROM	0,00	A	0,00	Impressive
OB 500 + F200 (ZOOM)	GOBO diam 70	immagine diam 65	5	: 1	8,7	: 1	0	DA/FROM	0,00	A/TO	0,00	Impressive

OB 500 + F300 (ZOOM)	GOBO diam 50	immagine diam 45	8,7	: 1	12,5	: 1	0	DA/FROM	0,00	A	0,00	Impressive
OB 500 + F300 (ZOOM)	GOBO diam 70	immagine diam 65	6	: 1	9	: 1	0	DA/FROM	0,00	A/TO	0,00	Impressive